## Taul1
| Citroën | Maxus | Nissan | Renault | Mercedes-Benz | Volkswagen
Engine power | 136 hp | 122 hp | 109 hp | 60 hp | 116 hp | 136 hp
Torque | 260 Nm | 255 Nm | 254 Nm | 225 Nm | 295 Nm | 290 Nm
Battery capacity | 75 kWh | 52,5 kWh | 40 kWh | 33 kWh | 55 kWh | 38 kWh
Charging power/time
AC | 11 kW/8 h | 7,2 kW/8 h | 6,6 kW/7,5 h | 7,4 kW/6 h | 7,4 kW/8 h | 7,2 kW/5h 20 min
DC (0-80 %) | 100 kW/45 min | 60 kW/45 min | 50 kW/40-60 min |  | 80 kW/30 min | 40 kW/45 min
Range (WLTP) | 330 km | 342 km | 301 km | 220 km | 150 km | 117 km
Height | 1 920 mm | 1 895 mm | 1 845 mm | 1 836 mm | 2 909 mm | 3 055 mm
Lenght | 5 300 mm | 4 555 mm | 4 560 mm | 4 688 mm | 5 932 mm | 6 154 mm
Width | 1 920 mm | 1 780 mm | 1 755 mm | 1829 mm | 2 020 mm | 2 040 mm
Kerb weight | 2 128 kg | 1 630 kg | 1 694 kg | 1 585 kg | 2 704 kg | 2 502 kg
Payload | 927 kg | 830 kg | 558 kg (cargo-version max. 742 kg) | 605 kg | 796 kg | 998 kg
Towing capacity braked | 1 000 kg | 1 090 kg |  | 322 kg